## Forest FES-rekenschema
[17 empty] | Amount of hooks | [6 empty] | 14
needed
|  |  | FES-wave | [13 empty] | Amount of | [6 empty] | 14
carriers needed
[17 empty] | Curtain stacking | [6 empty] | 29 |  | cm
in open position
(minimal)
V1.0
Easyflex <> |  |  | Easyflex | [13 empty] | Total tape length | [6 empty] | ± 225 |  | cm
Easywave = | [16 empty] | required
Rail type = |  |  | FMS
Track size in cm = |  |  | 100 | [13 empty] | Curtain fullness | [6 empty] | 225 |  | %
5,4cm/ 6cm/ 8cm = |  |  | 8 cm (60%)
One-way draw <> |  |  | One-way draw
Center closing =
Wave depth in cm = |  |  | 15
[10 empty] | 1 |  | 2 |  | … |  | … |  | … |  | … |  | … |  | … |  | 13 | 14
* Center closing only for calculating a symmetrical curtain.
* No rights can be derived from this calculation tool.
[5 empty] | tot. tape= |  | 10000 |  | FMS E |  | FMS M |  | KS E |  | KS M |  | DSXLME |  | DSXLMM |  | MRS E |  | MRS M |  | CCS E |  | CCS M |  | ]Omschrijving
Pulldown template |  |  |  |  | 0 | FALSE |  |  |  |  | L | R |  |  | L | R |  |  | L | R |  |  | L | R |  |  | L | R
5,4 cm (100%) |  | FMS |  |  | 0 | FALSE |  |  | 93.93 |  | 45.5 | 45.5 | 98.2 |  | 49.35 | 49.35 | 91.8 |  | 46.25 | 46.25 | 75.3 |  | 38 | 38 | 87.3 |  | 38.8 | 38.8 | lengte loopvlak
6 cm (80%) |  | KS / DS / CS |  |  |  | 0 | 7.913 |  | 11.8704 |  | 5.7501 | 5.7501 | 12.41 |  | 6.2366 | 6.2366 | 11.6012 |  | 5.8448 | 5.8448 | 9.516 |  | 4.8022 | 4.8022 | 11.0325 |  | 4.9033 | 4.9033 | aantal glijders
8 cm (60%) |  | DSXL motorised |  |  | 100% |  | 5.4545 |  | 12 |  | 6 | 6 | 14 |  | 7 | 7 | 13 |  | 6 | 6 | 11 |  | 5 | 5 | 13 |  | 5 | 5 | afronden
One-way draw |  | MRS |  |  | 80% |  | 5.9289 |  | 12 |  | 6 | 6 | 14 |  | 8 | 8 | 14 |  | 6 | 6 | 12 |  | 6 | 6 | 13 |  | 5 | 5 | vol + 2?
Center closing |  | CCS |  |  | 60% |  | 7.913 |  | 2 |  | 2 | 1 | 0 |  | 0 | 0 | 2 |  | 2 | 1 | 1 |  | 1 | 1 | 1 |  | 1 | 1 | extra glijders
Yes |  | Easywave |  |  | op rol = |  | 500 |  | 14 |  | 8 | 7 | 14 |  | 8 | 8 | 16 |  | 8 | 7 | 13 |  | 7 | 7 | 14 |  | 6 | 6 | ]totaal glijders
No |  | Easyflex |  |  | wave = |  | 1.1 | 14 | 14 |  | 0 | 0 | 0 |  | 0 | 0 | 0 |  | 0 | 0 | 0 |  | 0 | 0 | 0 |  | 0 | 0
[5 empty] | flex = |  | 1.38 | 0 | 0 |  | 0 | 1 | 0 |  | 0 | 0 | 0 |  | 0 | 1 | 2 |  | 2 | 2 | 2 |  | 2 | 2 | extra haken in gordijn
Options: |  |  |  |  | default |  | 1.38 | 14 | 14 |  | 0 |  | 0 |  | 0 |  | 0 |  | 0 |  | 0 |  | 0 |  | 0 |  | 0 |  | totaal Rechts en enkel haken
Vol + 2: |  | No |  |  | n | 0 | 225 | 0 | X |  | 0 |  | X |  | 0 |  | X |  | 0 |  | X |  | 0 |  | X |  | 0 |  | totaal Links haken
Aantal rol? |  | No |  |  | n | 0 | 15 | 1 | 1.45 |  | 0.75 | 0.75 | -1.6 |  | -0.55 | -0.55 | 0.8 |  | 0.75 | 0.75 | 0.8 |  | 0.75 | 0.75 | -7.2 |  | -7.2 | -7.2 | start rekenen koord
Pakket gelijk? |  | Yes |  |  | y | 0 | ingvld? | 0 | 0 |  | 0 |  | 0 |  | 0 |  | 0 |  | 0 |  | 0 |  | 0 |  | 0 |  | 0 |  | offset center voorlopers / alleen voor middensl. A sym rekenen vanuit middenpunt
[6 empty] | 0 | 0 | 0 | 6.5 |  | 6.5 |  | 0.1 |  | 0.1 |  | 6.5 |  | 6.5 |  | 13.5 |  | 13.5 |  | 4 |  | 4 |  | eindkap R
[6 empty] | 0 | 0 | 0 | 1.02 |  | 4 |  | 0.1 |  | 0.1 |  | 2.5 |  | 2.5 |  | 12 |  | 12 |  | 1.5 |  | 4 |  | eindkap L
[6 empty] | 0 | 0 | 28.49 | 28.49 | 0 | 0 | 0 | 0 | 0 | 0 | 0 | 0 | 0 | 0 | 0 | 0 | 0 | 0 | 0 | 0 | 0 | 0 | 0 | Minimale maat
[8 empty] | 28.49 | 28.49 |  | 0 | 0 | 0 |  | 0 | 0 | 0 |  | 0 | 0 | 0 |  | 0 | 0 | 0 |  | 0 | 0 | pakketdikte
[9 empty] | 5.43 |  | 5.43 | 3.225 | 2.345 |  | 2.345 | 2.345 | 4.84 |  | 4.84 | 1.13 | 4.09 |  | 4.09 | 4.09 | 10.7 |  | 10.7 | 10.7
[9 empty] | 0 | 0 | 0 | 0 | 0 | 0 | 0 | 0 | 0 | 0 | 0 | 0 | 0 | 0 | 0 | 0 | 0 | 0 | 0 | 0
1
[22 empty] | 0 | 1 | 0 | 0 | 0 | 0 | 1
[20 empty] | 1 | 0 | 1 | 1 | 0 | 1
|  | 1 | 2 | 3 | 4 | 5 | 6 | 7 | 8 | 9 | 10 | 11 | 12 | 13 | 14 | 15 | 16 | 17 | 18 | a | b | c | d | e | f
| r1e | 1: 1; 3: 2; 5: …; 7: …; 9: …; 11: …; 13: …; 15: …; 17: 13; 18: 14 | 1 | 0 | 1 | 1 | 0 | 1
| r1m | 1: 1; 3: 2; 5: …; 7: 0; 12: 0; 14: …; 16: 2; 18: 1 | 1 | 0 | 1 | 1 | 0 | 1
| r2e | 1: 1; 3: 2; 5: …; 7: …; 9: …; 10: …; 12: …; 14: …; 16: -1; 18: 0 | 0 | 1 | 0 | 0 | 1 | 0
| r2m | 1: 1; 3: 2; 6: …; 9: 0; 10: 0; 13: …; 16: 2; 18: 1 | 0 | 1 | 0 | 0 | 1 | 0
| r3e | 1: 1; 3: 2; 5: …; 7: …; 9: …; 11: …; 13: …; 15: …; 17: -1; 18: 0 | 0 | 1 | 0 | 1 | 0 | 1
| r3m | 1: 1; 3: 2; 5: …; 8: 0; 11: 0; 14: …; 16: 2; 18: 1 | 1 | 0 | 1 | 1 | 0 | 1
| r4e | 1: 1; 3: 2; 6: …; 8: …; 11: …; 13: -1; 15: 0 | 1 | 0 | 1 | 0 | 1 | 0
| r4m | 1: 1; 3: 2; 5: …; 8: 0; 12: 0; 14: …; 17: 2; 18: 1 | 1 | 0 | 1 | 1 | 0 | 1
| r5e | 1: 1; 3: 2; 5: …; 7: …; 9: …; 11: …; 13: …; 15: …; 17: -1; 18: 0 | 0 | 1 | 0 | 0 | 1 | 0
| r5m | 1: 1; 3: 2; 5: …; 7: 0; 12: 0; 14: …; 16: 2; 18: 1 | 0 | 1 | 0 | 0 | 1 | 0

## Blad2
| Foto | rail-naam | 1 | FMS enkel
0 |  | 0
1 |  | FMS enkel
2 |  | KS enkel
3 |  | DSXL motor enkel
4 |  | MRS enkel
5 |  | CCS enkel
6 |  | FMS dubbel
7 |  | KS midden
8 |  | Rail b midden
9 |  | MRS midden
10 |  | CCS midden