## Forest FES-rekenschema
Language:
English
[19 empty] | Number of hooks | [6 empty] | 14
in curtain needed
FES-wave
[19 empty] | Number of | [6 empty] | 12
carriers needed**
V2.4
Track type = |  | FMS (Shuttle) | [16 empty] | Curtain stacking | [6 empty] | 23 |  | cm
in open position
Track size in cm = |  | 100 | [16 empty] | (minimal)
Easyflex <> |  | Easywave | [16 empty] | Total tape length | [6 empty] | ± 224 |  | cm
Easywave = | [18 empty] | required
Carrier distance: |  | 8 cm (60%)
5,4cm / 6cm / 8cm =
One-way draw <> |  | One-way draw | [16 empty] | Curtain fullness | [6 empty] | 224 |  | %
Center closing =
Master type: |  | Steel
Steel / Plastic =
Total depth of the curtain:
[19 empty] | - | In closed position | [5 empty] | ± 13 |  | cm
[19 empty] | - | With open position | [5 empty] | ± 16 |  | cm
Distance between |  | 16
hooks in cm* =
[9 empty] | 1 |  | ... |  | ... |  | ... |  | ... |  | ... |  | 13 |  | 14
* In combination with 'Easyflex hook fitter 9900000017'.
** Includes carriers that are placed inside master carriers.
*** Always measured from the left side, only for hand operated curtains.
- Product tolerances are calculated in the final results.
- No rights can be derived from this calculation tool.
ALLE MATEN IN CM |  |  | Rail nummer geselecteerd |  | Off-set Assymtrisch gordijn | Motor / handbediend / koord | [7 empty] | W = Wel keuze voorloper |  | Wel Roller glijder | retourpoelie Eind loopvlak tot eind rail |  |  |  | Start koord | [7 empty] | Extra haken motor |  |  |  | Extra haken retour | [7 empty] | Even/Oneven motor |  |  |  | Even/Oneven retour |  |  |  | Zaagmaat motorpoelie / links |  | Zaagmaat retourpoelie |  |  |  | Minder glijders |  |  |  | Lengte voorloper |  |  |  | Extra lengte motorpoelie
formule outputs
[65 empty] | A | 7.913 |  | wavelengte |  | iif(#4 5,4cm <> 0 , 5.4545 , iif(#4 6cm <> 0 , 5.9289 , iif(#4 8cm <> 0 , 7.9130 , 8)))
[65 empty] | B | 0 |  | zaagmaat retourpoelie enkel |  | iif(#8 Stalenvoorloper <> 0 , 0 , iif(#5 LinksenRechts <> 0 , B1 , B2 ))
[21 empty] | Staal |  |  |  | Kunststof | [7 empty] | Staal |  |  |  | Kunststof | [27 empty] | C | -6.9 |  | start koord |  | iif(#8 Stalenvoorloper <> 0 , iif(#5 LinksenRechts <> 0 , C1 , C2 ), iif(#8 Kunststofvoorloper <> 0 , iif(#5 LinksenRechts <> 0 , C3 , C4 ) , 0 ))
[17 empty] | Dubbel |  | Enkel |  | Dubbel |  | Enkel |  | Dubbel |  | Enkel |  | Staal |  | Kunststof |  | Dubbel |  | Enkel |  | Dubbel |  | Enkel |  | Staal |  | Kunststof |  | Staal |  | Kunststof |  |  |  | Dubbel |  | Enkel |  | Dubbel |  | Enkel |  | Staal |  | Kunststof |  |  |  | D | 2 |  | extra haken motor |  | iif(#8 Stalenvoorloper <> 0 , D1 , D2 )
[65 empty] | E | 0 |  | extra haken retour |  | iif(#8 Stalenvoorloper <> 0 , iif(#5 LinksenRechts <> 0 , E1 , E2 ), iif(#8 Kunststofvoorloper <> 0 , iif(#5 LinksenRechts <> 0 , E3 , E4 ) , 0 ))
Naam rail (pulldownmenu) | [64 empty] | F | 1 |  | even/oneven motor |  | iif(#8 Stalenvoorloper <> 0 , F1 ,iif(#8 Kunststofvoorloper <> 0 , F2 , 1 ))
[7 empty] | B | C | D | E | F | G | L |  | X |  | B1 |  | B2 |  | C1 |  | C2 |  | C3 |  | C4 |  | D1 |  | D2 |  | E1 |  | E2 |  | E3 |  | E4 |  | F1 |  | F2 |  | G1 |  | G2 |  | K1 |  | L1 |  | L2 |  | W1 |  | W2 |  | X1 |  | X2 |  | AA |  | G | 1 |  | even/oneven retour |  | iif(#8 Stalenvoorloper <> 0 , G1 ,iif(#8 Kunststofvoorloper <> 0 , G2 , 1 ))
Waarden van geslecteerde rail |  |  | 1 |  |  | 1 | 1 | 1 | 1 | 1 | 1 | 1 | 0 | 1 | 1 | 0 | 0 | 0 | 1.05 | 0 | -7.2 | 0 | -6.9 | 0 | 0.75 | 0 | 1.45 | 0 | 2 | 0 | 1 | 0 | 2 | 0 | 0 | 0 | 1 | 0 | 0 | 0 | 1 | 0 | 0 | 0 | 1 | 0 | 0 | 0 | 6.5 | 0 | 4 | 0 | 0 | 0 | 2 | 0 | 1 | 0 | 8 | 0 | 2.9 | 0 | 1.5 | 0 | H | 1.05 |  | zaagmaat retourpoelie enkel |  | iif(#5 LinksenRechts <> 0 , B1 , B2 )
FMS (Shuttle) |  |  | 1 | 1 |  | 1 | 1 | 1 | 1 | 1 | 1 | 1 |  | 1 | 1 |  | 0 |  | 1.05 |  | -7.2 |  | -6.9 |  | 0.75 |  | 1.45 |  | 2 |  | 1 |  | 2 |  | 0 |  | 1 |  | 0 |  | 1 |  | 0 |  | 1 |  | 0 |  | 6.5 |  | 4 |  |  |  | 2 |  | 1 |  | 8 |  | 2.9 |  | 1.5
FMS Plus |  |  | 2 | 0 |  | 1 | 2 | 2 | [8 empty] | 0 |  | -1.5 |  | -6.8 |  | -2 | [5 empty] | 2 |  |  |  | 2 | [7 empty] | 1 |  |  |  | 1 |  |  |  | 5.5 |  | 5.5 |  |  |  | 1 |  |  |  | 9.5 |  |  |  | 1.5 |  | I | -6.9 |  | start koord |  | iif(#5 LinksenRechts <> 0 , C1 , C2 )
FMS Plus Recess |  |  | 3 | 0 |  | 1 | 2 | 2 | [8 empty] | 0 |  | -1.5 |  | -6.8 |  | -2 | [5 empty] | 2 |  |  |  | 2 | [7 empty] | 1 |  |  |  | 1 |  |  |  | 6.25 |  | 6.25 |  |  |  | 1 |  |  |  | 9.5 |  |  |  | 1.5 |  | J | 0 |  | Overlap |  | #6 Overlap / 2
MRS |  |  | 4 | 0 |  | 1 |  | 1 | 1 | 1 | 1 | 1 |  | 1 | 1 |  | 0 |  |  |  | -7.2 |  | -6.9 |  | 0.75 |  | 1.45 |  | 3 |  | 2 |  | 3 |  | 3 |  | 2 |  | 2 |  | 0 |  | 1 |  | 0 |  | 1 |  | 12 |  | 12 |  |  |  | 2 |  | 1 |  | 8 |  | 2.9 |  | 0 |  | L | 4 |  | zaagmaat retourpoelie |  | iif(#5 LinksenRechts <> 0 , L1 , L2 )
CCS |  |  | 5 | 0 |  | 3 | 2 | 2 |  |  |  |  | 1 |  |  |  | 0 |  | 0.7 |  | -7.2 |  | -6.7 | [5 empty] | 2 |  |  |  | 2 | [7 empty] | 1 |  |  |  | 1 |  |  |  | 4 |  | 4 |  | 1.5 |  | 1 |  |  |  | 8 |  |  |  | 1.5 |  | BB | 0 |  | Bepaalt output van formule B - H
CRS Corded |  |  | 6 | 0 |  | 3 |  | 2 | [8 empty] | 0 |  |  |  | -7.2 |  | -6.7 | [5 empty] | 2 |  |  |  | 2 | [7 empty] | 1 |  |  |  | 1 |  |  |  | 5.5 |  | 5.5 |  |  |  | 1 |  |  |  | 8 |  |  |  | 0 |  | CC | -6.9 |  | Bepaalt output van formule C - I - J
CRS 20 |  |  | 7 | 0 |  | 2 | [9 empty] | 1 | 0 |  |  |  | -0.55 | [7 empty] | 0 |  |  |  | 0 | [7 empty] | 1 |  |  |  | 1 |  |  |  | 0.2 |  | 0.2 |  |  |  | 0 |  |  |  | 0 |  |  |  | 2.3 |  | M | 12 |  | Formule motor |  | iif(#5 LinksenRechts <> 0 , Math.Ceiling((((((#3 Lengterail - K1 - L zaagmaat retour + ( L zaagmaat retour - BB zaagmaat retourpoelie enkel )) / 2 ) + CC Startkoord ) - Z Offset ) / A Wavelengte) + 1 ) , Math.Ceiling((((#3 Lengterail - K1 - L zaagmaat retour + ( L zaagmaat retour - BB zaagmaat retourpoelie enkel )) + CC Startkoord ) / A Wavelengte ) + 1 )) | [8 empty] | Choosen language | 1 | 2 | 3 | 4
CRS 28 |  |  | 8 | 0 |  | 2 |  | 2 | [8 empty] | 0 |  |  |  | -0.55 |  | -1.6 | [5 empty] | 0 |  |  |  | 0 | [7 empty] | 1 |  |  |  | 1 |  |  |  | 0.2 |  | 0.2 |  |  |  | 0 |  |  |  | 0 |  |  |  | 1.4 | [13 empty] | No Language selected |  | 1 | 1 | 0 | 0 | 0
KS |  |  | 9 | 0 |  | 2 |  | 2 | [8 empty] | 0 |  |  |  | -0.55 |  | -1.6 | [5 empty] | 0 |  |  |  | 0 | [7 empty] | 1 |  |  |  | 1 |  |  |  | 0.2 |  | 0.2 |  |  |  | 0 |  |  |  | 0 |  |  |  | 1.4 |  | M1 | 12 |  | Formule retour |  | iif(#5 LinksenRechts <> 0 , Math.Ceiling((((((#3 Lengterail - K1 - L zaagmaat retour + ( L zaagmaat retour - BB zaagmaat retourpoelie enkel )) / 2 ) + CC Startkoord ) + Z Offset ) / A Wavelengte) + 1 ) , Math.Ceiling((((#3 Lengterail - K1 - L zaagmaat retour + ( L zaagmaat retour - BB zaagmaat retourpoelie enkel )) + CC Startkoord ) / A Wavelengte ) + 1 )) | [7 empty] | Language name | English | English | Nederlands | Duits | Frans
KS Recess |  |  | 10 | 0 |  | 2 | [10 empty] | 0 |  |  |  | -0.55 | [7 empty] | 0 |  |  |  | 0 | [7 empty] | 1 |  |  |  | 1 |  |  |  | 0 |  | 0 |  |  |  | 0 |  |  |  | 0 |  |  |  | 0 | [14 empty] | Description Left | Track type = | Track type = | Type rail =
CS |  |  | 11 | 0 |  | 2 | [9 empty] | 1 | 0 |  |  |  | -0.55 | [7 empty] | 0 |  |  |  | 0 | [7 empty] | 1 |  |  |  | 1 |  |  |  | 0.2 |  | 0.2 |  |  |  | 0 |  |  |  | 0 |  |  |  | 2.2 |  | N | 12 |  | Formule glijder motor |  | iif(F Even/onevenmotor <> 0 , iif((M Formule % 2) == 0 , M Formule , M Formule + 1 ) , iif((M Formule % 2) == 0 , M Formule + 1 , M Formule )) | [8 empty] | Track size in cm = | Track size in cm = | Lengte rail in cm =
DS |  |  | 12 | 0 |  | 2 |  | 2 | [8 empty] | 0 |  |  |  | -0.55 |  | -1.6 | [5 empty] | 0 |  |  |  | 0 | [7 empty] | 1 |  |  |  | 1 |  |  |  | 0.2 |  | 0.2 |  |  |  | 0 |  |  |  | 0 |  |  |  | 1.4 |  | O | 12 |  | Formule glijder retour |  | iif(G Even/onevenretour <> 0 , iif((M Formule % 2) == 0 , M1 Formule , M1 Formule + 1 ) , iif((M1 Formule % 2) == 0 , M1 Formule + 1 , M1 Formule )) | [8 empty] | Track size in inches = | Track size in inches = | Lengte rail in inches =
DS-XL |  |  | 13 | 0 |  | 2 | [10 empty] | 0 |  |  |  | -0.55 | [7 empty] | 0 |  |  |  | 0 | [7 empty] | 1 |  |  |  | 1 |  |  |  | 0.4 |  | 0.4 |  |  |  | 0 |  |  |  | 0 |  |  |  | 0.9 |  | P | 14 |  | totaal wave haken motor |  | N Formule glijder motor + D Extra haken motor | [8 empty] | Easyflex <> | Easyflex <> | Easyflex <>
DS-XL Motorised |  |  | 14 | 0 |  | 1 | 2 | 1 | 1 | 1 | 1 | 1 |  | 1 | 1 |  | 0 |  | 2.56 |  | -7.2 |  | -6.9 |  | 0.75 |  | 1.45 |  | 2 |  | 1 |  | 2 |  | 0 |  | 1 |  | 0 |  | 1 |  | 0 |  | 1 |  | 0 |  | 6.5 |  | 4 |  |  |  | 2 |  | 1 |  | 8 |  | 2.9 |  | 0 |  | Q | 12 |  | totaal wave haken retour |  | O Formule glijder motor + E Extra haken retour | [8 empty] | Easywave = | Easywave = | Easywave =
DS-XL Corded |  |  | 15 | 0 |  | 3 |  | 2 | [8 empty] | 0 |  |  |  | -6.2 |  | -3.6 | [5 empty] | 1 |  |  |  | 1 | [7 empty] | 0 |  |  |  | 0 |  |  |  | 1.2 |  | 1.2 |  |  |  | 1 |  |  |  | 7.1 |  |  |  | 0 |  | R | 224 |  | total tape length motor |  | #7 distance bewteen hooks * P totaal wave haken motor | [8 empty] | Carrier distance: | Carrier distance: | Glijder afstand:
DS-XL LED |  |  | 16 | 0 |  | 2 | [10 empty] | 0 |  |  |  | -0.55 | [7 empty] | 0 |  |  |  | 0 | [7 empty] | 1 |  |  |  | 1 |  |  |  | 1.2 |  | 0.3 |  |  |  | 0 |  |  |  | 0 |  |  |  | 0 |  | S | 192 |  | total tape length retour |  | #7 distance bewteen hooks * Q totaal wave haken retour | [8 empty] | 5,4cm / 6cm / 8cm = | 5,4cm / 6cm / 8cm = | 5,4cm / 6cm / 8cm =
DS-XL LED Motorised |  |  | 17 | 0 |  | 1 | 2 | 1 | 1 | 1 | 1 | 1 |  | 1 | 1 |  | 0 |  | 2.56 |  | -7.2 |  | -6.9 |  | 0.75 |  | 1.45 |  | 2 |  | 1 |  | 2 |  | 0 |  | 1 |  | 0 |  | 1 |  | 0 |  | 1 |  | 0 |  | 6.5 |  | 4 |  |  |  | 2 |  | 1 |  | 8 |  | 2.9 |  | 0 |  | T | 224 |  | curtain fullness motor |  | iif(#5 LinksenRechts <> 0 , R total tape length motor / ( #3 Lengterail / 2 ) * 100 , R total tape length motor / #3 Lengterail * 100 ) | [8 empty] | 2 1/8"- 2 3/8"- 2 5/8" = | 2 1/8"- 2 3/8"- 2 5/8" = | 2 1/8"- 2 3/8"- 2 5/8" =
FMS Dual |  |  | 18 | 0 |  | 1 |  | 3 | [7 empty] | 1 | 0 |  |  |  | J | [7 empty] | 0 |  |  |  | 0 | [7 empty] | 1 |  |  |  | 1 |  |  |  | 8.5 |  | 4 |  |  |  | 1 |  |  |  | 0 |  |  |  | 0 |  | U | 384 |  | curtain fullness retour |  | R total tape length motor / (#3 Lengterail / 2 ) * 100 | [8 empty] | One-way draw <> | One-way draw <> | Enkelpakket <>
MRS Universal |  |  | 19 | 0 |  | 1 |  | 1 | 1 | 1 | 1 | 1 |  | 1 | 1 |  | 0 |  |  |  | -7.2 |  | -6.9 |  | 0.75 |  | 1.45 |  | 2 |  | 1 |  | 2 |  | 0 |  | 1 |  | 0 |  | 1 |  | 0 |  | 1 |  | 0 |  | 0 |  | 1 |  |  |  | 2 |  | 1 |  | 8 |  | 2.9 |  | 0 |  | V | 1.05 |  | breedte glijder |  | iif(#1 easyflex <> 0 , 1,38 , 1,05 ) | [8 empty] | Center closing = | Center closing = | Middensluitend =
CS Recess |  |  | 20 | 0 |  | 2 | [6 empty] | 1 |  |  | 1 | 0 |  |  |  | 1.5 | [7 empty] | 0 |  |  |  | 0 | [7 empty] | 1 |  |  |  | 1 |  |  |  | 3 |  | 3 |  | 0.5 |  | 0 |  |  |  | 0 |  |  |  | 2.2 |  | W | 1 |  | minder glijders |  | iif(#5 LinksenRechts <> 0 , W1 , W2 ) | [8 empty] | Master type: | Master type: | Type voorloper :
CRS Square 30 |  |  | 21 | 0 |  | 2 |  | 1 | 1 | 1 | 1 | 1 |  | 1 |  | 1 | 0 |  |  |  | -7.2 |  | -6.9 |  | 0.75 |  | 1.45 |  | 1 |  | 0 |  | 1 |  | 0 |  | 0 |  | 0 |  | 0 |  | 1 |  | 0 |  | 1 |  | 0.5 |  | 0.5 |  |  |  | 2 |  | 1 |  | 8 |  | 2.9 |  | 1.07 |  | X | 2.9 |  | lengte voorloper |  | iif(#8 Stalenvoorloper <> 0 , X1 , X2 ) | [8 empty] | Steel / Plastic = | Steel / Plastic = | Staal / kunststof =
CRS Rectangular 45 |  |  | 22 | 0 |  | 2 |  | 1 | 1 | 1 | 1 | 1 |  | 1 |  | 1 | 0 |  |  |  | -7.2 |  | -6.9 |  | 0.75 |  | 1.45 |  | 1 |  | 0 |  | 1 |  | 0 |  | 0 |  | 0 |  | 0 |  | 1 |  | 0 |  | 1 |  | 0.5 |  | 0.5 |  |  |  | 2 |  | 1 |  | 8 |  | 2.9 |  | 1.07 |  | Y | 23 |  | curtain stack motor |  | math.ceiling(((N Formule glijder motor - W minderglijders ) * V breedte glijder ) + ( K1 zaagmaat motor + AA ) + X lengte voorloper ) | [8 empty] | Distance overlap | Distance overlap | Afstand overlap
[65 empty] | Z | 0 |  | Offset rail | [10 empty] | in cm = | in cm = | in cm =
[79 empty] | Asymmetrical | Asymmetrical | A-symmetrisch
[79 empty] | curtain in cm***= | curtain in cm***= | gordijn in cm***=
[17 empty] | BB |  |  |  | CC | [7 empty] | Type formule |  |  |  | Type formule | [7 empty] | Type formule |  |  |  | Type formule |  |  |  | Type formule | [5 empty] | Type formule |  |  |  | Type formule | [19 empty] | Distance between | Distance between | Afstand tussen
[17 empty] | Wit = B |  |  |  | Wit = C | [7 empty] | Wit = D |  |  |  | Wit = E | [7 empty] | Wit = F |  |  |  | Wit = G |  |  |  | Wit = L | [5 empty] | Wit = W |  |  |  | Wit = X |  |  |  | Blauw = "" | [15 empty] | hooks in cm* = | hooks in cm* = | haken in cm* =
[17 empty] | Groen = H |  |  |  | Groen = I | [7 empty] | Blauw = "" |  |  |  | Blauw = "" | [7 empty] | Blauw = "" |  |  |  | Blauw = "" |  |  |  | Blauw = "" | [5 empty] | Blauw = "" |  |  |  | Blauw = "" | [9 empty] | Formule uitwerking | [9 empty] | hooks in pockets* = | hooks in pockets* = | haken in pockets* =
[17 empty] | Blauw = "" |  |  |  | Geel = J | [43 empty] | Ingevulde waarden |  |  |  | motor |  | retour | [6 empty] | Notifications | Can't be empty | Can't be empty | Mag niet leeg zijn
[21 empty] | Blauw = "" | [19 empty] | 1 = Even |  |  |  | 1 = Even | [19 empty] | Type rail |  |  | FMS (Shuttle) | 100 |  | 100 | Lengte totale rail | [6 empty] | Value is too high | Value is too high | Waarde te hoog
[41 empty] | 0 = Oneven |  |  |  | 0 = Oneven | [19 empty] | Lengte rail |  |  | 100 | 89.5 |  | 89.5 | zaagmaat | [6 empty] | Value is too low | Value is too low | Waarde te laag
[65 empty] | Type glijder |  |  | Easywave | 89.5 |  | 89.5 | / 2 | [6 empty] | Can't be tekst | Can't be tekst | Mag geen tekst zijn
[65 empty] | Afstand |  |  | 8 cm (60%) | 82.6 |  | 82.6 | start koord | [6 empty] | Option not possible | Option not possible | Optie niet mogelijk
[65 empty] | Pakket |  |  | One-way draw | 10.4386 |  | 10.4386 | / afstand glijder | [6 empty] | Does not exist | Does not exist | Bestaat niet
[65 empty] | Voorloper |  |  | Steel | 11.4386 |  | 11.4386 | + 1 | [6 empty] | Wrong language | Wrong language | Verkeerde taal
[65 empty] | Overlap dual |  |  | 0 | 12 |  | 12 | afronden naar boven | [5 empty] | Description Right | Number of hooks | Number of hooks | Aantal haken
[65 empty] | Assymmetrie |  |  | 0 | 12 |  | 12 | EVEN | [6 empty] | in curtain needed | in curtain needed | nodig in gordijn
[65 empty] | Maten haken |  |  | 16 | [10 empty] | Number of | Number of | Aantal glijders
[79 empty] | carriers needed** | carriers needed** | nodig**
[79 empty] | Curtain stacking | Curtain stacking | Breedte gordijn
[79 empty] | in open position | in open position | in open positie
[79 empty] | (minimal) | (minimal) | (minimaal)
[79 empty] | Total tape length | Total tape length | Totale lengte
[79 empty] | required | required | band nodig
[79 empty] | Curtain fullness | Curtain fullness | Gordijn fullness
[79 empty] | Total depth of the curtain: | Total depth of the curtain: | Totale diepte band
[79 empty] | In closed position | In closed position | In gesloten positie
[79 empty] | With open position | With open position | In open positie
|  |  |  | Systeem | Band | Asymmetrie | Meldingen | [70 empty] | Pull-down menu | Center closing | Center closing | Middensluitend
[57 empty] | Pulldownmenu | [21 empty] | One-way draw | One-way draw | Enkelpakket
[57 empty] | CCS | [21 empty] | Steel | Steel | Staal
[57 empty] | CRS 20 | [21 empty] | Plastic | Plastic | Kunststof
| Symmetrisch gordijn |  | 1 | [14 empty] | gesloten | [5 empty] | open | [32 empty] | CRS 28 | [20 empty] | Description Right 2 | Motor side | Motor side | Motorzijde
| Test incorrecte velden |  |  | 0 | 0 | 3 | 0 | [10 empty] | 5.4 | 6 | 8 |  |  |  | 1.1 | [6 empty] | inch to cm |  |  | 2.54 |  |  |  | cm / inches: |  |  |  |  | Juiste verwoording |  |  |  |  | Pull down menu's | [8 empty] | CRS Corded | [21 empty] | Return side | Return side | Retourzijde
| Rail type |  |  | 0 | [12 empty] | 8 | 4.9 | 4.5 | 0 | 0 | 0 | 0 | 7.9 | 0 | [5 empty] | inches |  |  | 254 |  | cm |  | cm |  |  |  |  | 1 | Motor side |  |  |  | 8 | 5,4 cm (100%) | [7 empty] | CRS Rectangular 45 | [21 empty] | Left side | Left side | Linkerzijde
| Rail lengte |  |  | 0 | [12 empty] | 9 | 6.25 | 5.56 | 3.53 | 0 | 0 | 0 | 8.91 | 0 | [5 empty] | fraction |  |  | 0.3175 |  | cm | [7 empty] | Return side |  |  |  | 9 | 6 cm (80%) | [7 empty] | CRS Square 30 | [21 empty] | Right side | Right side | Rechterzijde
| type glijder |  |  | 0 | [12 empty] | 10 | 7.68 | 6.94 | 5.1 | 0 | 0 | 0 | 9.92 | 0 | [5 empty] | Total |  |  | 254.3175 |  | cm |  |  | 1/8" |  |  |  | 2 | Left side |  |  |  | 10 | 8 cm (60%) | [7 empty] | CS | [21 empty] | Control side | Control side | Bedieningszijde
| verkeerde glijder |  |  | 0 | [12 empty] | 11 | 8.97 | 8.38 | 6.324 | 0 | 0 | 0 | 10.93 | 0 | [5 empty] | Te gebruiken lengte |  |  | 100 |  | cm | [7 empty] | Right side |  |  |  | 11 | One-way draw | [7 empty] | CS Recess | [21 empty] | Return side | Return side | Retourzijde
| afstand glijder |  |  | 0 | [12 empty] | 12 | 10.2 | 9.69 | 7.4 | 0 | 0 | 0 | 11.93 | 0 | [17 empty] | 3 | Control side |  |  |  | 12 | Center closing | [7 empty] | DS | [20 empty] | Language | Language: | Language: | Taal:
| enkel / dubbel pakket |  |  | 0 | [12 empty] | 13 | 11.36 | 10.9 | 8.73 | 0 | 0 | 0 | 12.94 | 0 | [18 empty] | Return side |  |  |  | 13 | cm |  |  |  | - |  |  |  | DS-XL | [20 empty] | References | * In combination with 'Easyflex hook fitter 9900000017'. | * In combination with 'Easyflex hook fitter 9900000017'. | * In combinatie met 'Easyflex hook fitter 9900000017'.
| voorloper |  |  | 0 | [12 empty] | 14 | 12.5 | 12.1 | 10.24 | 0 | 0 | 0 | 13.94 | 0 | [5 empty] | cm |  |  | Inches | [13 empty] | 14 | inches |  |  |  | 1/8" |  |  |  | DS-XL Corded | [21 empty] | ** Includes carriers that are placed inside master carriers. | ** Includes carriers that are placed inside master carriers. | ** Inclusief glijders dat in voorlopers worden geplaatst.
| overlap FMS Dual |  |  | 0 | [12 empty] | 15 | 13.6 | 13.26 | 11.62 | 0 | 0 | 0 | 14.95 | 0 | [5 empty] | 5,4 cm (100%) |  |  | 2 1/8" (100%) | [13 empty] | 15 | Easywave |  |  |  | 2/8" |  |  |  | DS-XL LED | [21 empty] | *** Always measured from the left side, only for hand operated curtains. | *** Always measured from the left side, only for hand operated curtains. | *** Altijd gemeten vanuit de linkerzijde, alleen voor handbediende rails.
| Afstand haken |  |  |  | 0 | [11 empty] | 16 | 14.7 | 14.39 | 12.9 | 0 | 0 | 12.9 | 15.95 | 15.95 | [5 empty] | 6 cm (80%) |  |  | 2 3/8" (80%) | [13 empty] | 16 | Easyflex |  |  |  | 3/8" |  |  |  | DS-XL LED Motorised | [21 empty] | - Product tolerances are calculated in the final results. | - Product tolerances are calculated in the final results. | - Product tolerancies meegenomen in uiteindelijke resultaat.
| Raillengte heeft tekst |  |  | 0 | [12 empty] | 17 | 15.8 | 15.5 | 14.16 | 0 | 0 | 0 | 16.95 | 0 | [5 empty] | 8 cm (60%) |  |  | 2 5/8" (60%) | [13 empty] | 17 | Easywave Roller |  |  |  | 4/8" |  |  |  | DS-XL Motorised | [21 empty] | - No rights can be derived from this calculation tool. | - No rights can be derived from this calculation tool. | - Aan dit rekenschema kunnen geen rechten worden ontleend.
| Overlap heeft tekst |  |  | 0 | [12 empty] | 18 | 16.87 | 16.6 | 15.4 | 0 | 0 | 0 | 17.95 | 0 | [22 empty] | 18 |  |  |  |  | 5/8" |  |  |  | FMS (Shuttle) | [20 empty] | Track names | FMS (Shuttle) | FMS (Shuttle) | FMS (Shuttle)
| Lengte te kort |  |  | 0 |  |  |  | Minimale lengte: |  |  |  | 20 |  | cm |  |  | 19 | 17.9 | 17.68 | 16.5 | 0 | 0 | 0 | 18.96 | 0 | [5 empty] | breedte glijder | [5 empty] | lengte wavekoord | [10 empty] | 19 | Steel |  |  |  | 6/8" |  |  |  | FMS Dual | [21 empty] | FMS Plus | FMS Plus | FMS Plus
| Lengte te lang |  |  | 0 |  |  |  | Maximale lengte: |  |  |  | 1400 |  | cm |  |  | 20 | 18.99 | 18.75 | 17.68 | 0 | 0 | 0 | 19.96 | 0 | [8 empty] | 1.05 |  |  |  | 7.913 | [9 empty] | 20 | Plastic |  |  |  | 7/8" |  |  |  | FMS Plus | [21 empty] | FMS Plus Recess | FMS Plus Recess | FMS Plus Inbouw
| Off-set heeft tekst |  |  |  |  | 0 | [10 empty] | 21 | 20.05 | 19.81 | 18.8 | 0 | 0 | 0 | 20.96 | 0 | [5 empty] | wave = |  |  | 1.05 |  |  | 100% | 5.4545 | [9 empty] | 21 | [8 empty] | FMS Plus Recess | [21 empty] | MRS | MRS | MRS
| Off-set te kort |  |  |  |  | 1 | [10 empty] | 22 | 21.1 | 20.87 | 19.9 | 0 | 0 | 0 | 21.96 | 0 | [5 empty] | flex = |  |  | 1.38 |  |  | 80% | 5.9289 | [9 empty] | 22 | [8 empty] | KS | [21 empty] | CCS | CCS | CCS
| Off-set te lang |  |  |  |  | 0 | [10 empty] | 23 | 22.1 | 21.92 | 21.03 | 0 | 0 | 0 | 22.96 | 0 | [5 empty] | roller = |  |  | 1.25 |  |  | 60% | 7.913 | [9 empty] | 23 | [8 empty] | KS Recess | [21 empty] | CRS Corded | CRS Corded | CRS Gekoord
| Off-set geen motor |  |  |  |  | 1 | [14 empty] | 13 |  |  | 16 | [23 empty] | - | [8 empty] | MRS | [21 empty] | CRS 20 | CRS 20 | CRS 20
| Off-set enkel pakket |  |  |  |  | 1 | [50 empty] | MRS Universal | [21 empty] | CRS 28 | CRS 28 | CRS 28
| FMS Dual |  |  |  |  | 0 | [72 empty] | KS | KS | KS
| FMS Dual enkel pakket |  |  | 0 | [74 empty] | KS Recess | KS Recess | KS Inbouw
| Dual lengte te kort |  |  | 0 | [74 empty] | CS | CS | CS
| Dual lengte te lang |  |  | 0 | [74 empty] | DS | DS | DS
| Railtype taal |  |  | 0 |  |  |  | Test rail |  |  |  | FMS (Shuttle) | [66 empty] | DS-XL | DS-XL | DS-XL
| Pakket taal |  |  | 0 |  |  |  | Test pakket |  |  |  | One-way draw | [66 empty] | DS-XL Motorised | DS-XL Motorised | DS-XL Gemotoriseerd
| voorloper taal |  |  | 0 |  |  |  | Test voorloper |  |  |  | Steel | [66 empty] | DS-XL Corded | DS-XL Corded | DS-XL Gekoord
| glijder taal |  |  | 0 |  |  |  | Test glijder |  |  |  | 8 cm (60%) | [66 empty] | DS-XL LED | DS-XL LED | DS-XL LED
| cm / inches: |  |  | 0 | [74 empty] | DS-XL LED Motorised | DS-XL LED Motorised | DS-XL LED Gemotoriseerd
| inches heeft komma | [5 empty] | 0 | [71 empty] | FMS Dual | FMS Dual | FMS Dual
[79 empty] | MRS Universal | MRS Universal | MRS Universeel
[79 empty] | CS Recess | CS Recess | CS Inbouw
[79 empty] | CRS Square 30 | CRS Square 30 | CRS Square 30
[79 empty] | CRS Rectangular 45 | CRS Rectangular 45 | CRS Rectangular 45
[79 empty] | >> Asymmetrical curtain << | >> Asymmetrical curtain << | >> Asymmetrisch gordijn <<
[79 empty] | Values ​​are added together | Values ​​are added together | Waarden worden bij elkaar opgeteld
[73 empty] | Staal & Geen voorloper |  |  | Kunststof voorloper
[73 empty] | ENKEL PAKKET | DUBBEL PAKKET | BLANCO VELD | ENKEL PAKKET | DUBBEL PAKKET